## насосы
Опросный лист на насосное оборудование
Организация | [9 empty] | Наименование объекта
Контактное лицо
Должность | [9 empty] | Дата запроса
Телефон, e-mail
Основные технические параметры для подбора
Требуемый тип насоса
или назначение насоса |  | водоснабжение | [7 empty] | холодоснабжение
|  | пожаротушение | [7 empty] | водоподготовка
|  | канализация | [7 empty] | нестандартные среды
|  | отопление, вентиляция | [7 empty] | шламовые
Требуемые рабочие характеристики
Требуемая подача: |  |  |  | Qмин |  |  |  |  | м3/ч | Qном |  |  |  |  | м3/ч |  | Qмакс |  | м3/ч
Требуемое давление на нагнетании (при номинальной подаче, без учета подпора) | [8 empty] | бар | Существующее давление на входе в насос (подпор) | [8 empty] | бар
Физико- химические характеристики рабочей среды
Наименование среды | [9 empty] | Химическая формула
(вода - заполнить только температуру)
Концентрация | [8 empty] | % | Рабочая температура | [8 empty] | °С
Плотность (при tраб) | [8 empty] | кг/м3 |  | Кинематич. вязкость (при tраб) | [7 empty] | мм2/с или сСт
Содержание твердых включений | [8 empty] | % (по весу) и их размер | [9 empty] | мм
Особенности рабочей среды (кристаллизация, выпадение осадка, загазованность)
Комплектация
Стандарт (насос, двигатель, рама, муфта) |  |  |  |  | Насосная часть (без рамы, муфты, двигателя) | [8 empty] | Насос с рамой и муфтой (без двигателя)
Соединительная муфта: |  |  |  | пальцевая (стандарт) |  |  |  |  | пластинчатая
Расположение вала насоса: |  |  |  | вертикальное |  |  |  |  | горизонтальное
Материалы изготовления
Корпус насоса: | серый чугун | [5 empty] | Рабочее колесо: |  |  | серый чугун | [5 empty] | Тип торцевого уплотнения:
| нерж. сталь SS304 | [8 empty] | нерж. сталь SS304 | [5 empty] | механическое
| нерж. сталь SS316 | [8 empty] | нерж. сталь SS316 | [5 empty] | сальниковое
| дуплексная сталь | [8 empty] | бронза
| другие материалы | [8 empty] | другие материалы
Электродвигатель
Напряжение: | 380 В | [5 empty] | Частота: |  | 50 Гц |  |  |  | Макс. мощность: | [5 empty] | кВт
| высоковольтный |  |  |  | кВ |  |  |  | 60 Гц
Тип двигателя: | B3 |  | V1 |  |  | Класс защиты: |  |  | IP 54 (стандарт) |  |  |  |  | Класс энергоэффективности: |  |  |  | IE 2
| B5 |  | B14 | [5 empty] | IP 55 | [8 empty] | IE 3
| B35 | [7 empty] | IP 23
Взрывозащищенное исполнение:
Требования по дополнительной защите двигателя: | [7 empty] | термореле |  |  |  | PTC |  |  |  | PT 100
Дополнительная информация: